## Component_lists
Componet references - LoRa_Balloon
Capacitors
REF | Value | Unit | CID
C1, C14 | 1.8 | pF | 2085
C11, C19 | 0.5 | pF | 2091
C13, C24 | 2.4 | pF | 2093
C17, C18 | 15 | pF | 2083
C2, C5, C8, C10, C33, C34, C35, C36 | 100 | nF | 2080
C20, C25 | 8.2 | pF | 2088
C22 | 22 | pF | 2090
C23, C28 | 3.3 | pF | 2084
C26 | 1.5 | pF | 2087
C27, C29 | 1 | nF | 2092
C3, C15 | 20 | pF | 2086
C31, C32 | 18 | pF | 2019
C37 | 4.7 | uF | 2013
C4, C12 | 10 | uF | 2079
C7, C30, C38 | 47 | pF | 2081
C6, C16 | 10 | pF | 2089
C9, C21 | 10 | nF | 2082

## Inductors
Inductors
REF | Value | Unit | CID
L1, L5, L6 | 10 | nH | 3037
L2 | 33 | nH | 3034
L3, l7 | 8.2 | nH | 3038
L4 | 2.7 | nH | 3035
L8, L9 | 5.6 | nH | 3036

## Resistors
Resistors
REF | Value | Unit | CID
R1, R3 | 6k2 | R | 1102
R2, R4 | 10 | k | 1101

## IC and other
IC's and other
REF | Component | CID
F1 | 869MHz SAW | 85
H1 | EMI Shield
J1 | Qwiic 4-pin
J2 | Qwiic 6-pin
U1, U3 | DFN-8 LNA | 141
U2 | SX1272 | 104
U4 | SC70 | 105
U5 | Atmega 328P | 103
U6 | XCL205
X1 | TSX-3225 crystal | 142
X2 | 12MHz crystal | 117
A1 | 868MHz chip antenna
J1 | SMA connector | 4002